## HMI
PartType | RefDes | PartDecal | Pins | Layer | Orient. | X | Y | SMD | Glued
CAP-CK05 | C1 | CK05 | 2 | Top | 270 | 17800000 | 18700000 | No | No
CAP-CK05 | C2 | CK05 | 2 | Top | 270 | 18100000 | 18700000 | No | No
CONRA-2P-200 | J1 | CONRA-2P-200 | 2 | Top | 90 | 17750000 | 18100000 | No | No
CONRA-4P-200 | J2 | CONRA-4P-200 | 4 | Top | 270 | 20700000 | 18700000 | No | No
MLED71 | L1 | 349-01 | 2 | Top | 90 | 18100000 | 19300000 | No | No
MLED71 | L2 | 349-01 | 2 | Top | 90 | 18300000 | 19300000 | No | No
MLED71 | L3 | 349-01 | 2 | Top | 90 | 18500000 | 19300000 | No | No
MLED71 | L4 | 349-01 | 2 | Top | 90 | 18700000 | 19300000 | No | No
MLED71 | L5 | 349-01 | 2 | Top | 90 | 18900000 | 19300000 | No | No
MLED71 | L6 | 349-01 | 2 | Top | 90 | 19100000 | 19300000 | No | No
MLED71 | L7 | 349-01 | 2 | Top | 90 | 19300000 | 19300000 | No | No
MLED71 | L8 | 349-01 | 2 | Top | 90 | 19500000 | 19300000 | No | No
MLED71 | L9 | 349-01 | 2 | Top | 90 | 19700000 | 19300000 | No | No
MLED71 | L10 | 349-01 | 2 | Top | 90 | 19900000 | 19300000 | No | No
LM3914N | LED_DRIVER | DIL18 | 18 | Top | 0 | 18850000 | 18900000 | No | No
VRES-TOP-ADJ | POTV | VRES-TOP-ADJ | 3 | Top | 270 | 20450000 | 19450000 | No | No
RES-1/8W | R1 | R1/8W | 2 | Top | 0 | 19600000 | 18150000 | No | No
RES-1/8W | R2 | R1/8W | 2 | Top | 180 | 19750000 | 18750000 | No | No
RES-1/8W | R3 | R1/8W | 2 | Top | 0 | 19750000 | 18600000 | No | No
RES-1/8W | R4 | R1/8W | 2 | Top | 0 | 19750000 | 18400000 | No | No
SWITCH-ST | SW1 | MBS-JUMPERCAAAA | 2 | Top | 0 | 18600000 | 18200000 | No | No
SWITCH-SP | SW2 | MBS-JUMPERAAAAA | 3 | Top | 0 | 19300000 | 18400000 | No | No
MC7805ACT | VREG | TO-220AB | 4 | Top | 0 | 17650000 | 18950000 | No | No
MTHOLE1 | X1 | MTHOLE1 | 1 | Top | 0 | 18300000 | 19650000 | No | No
MTHOLE1 | X2 | MTHOLE1 | 1 | Top | 0 | 20150000 | 19650000 | No | No
MTHOLE1 | X3 | MTHOLE1 | 1 | Top | 0 | 20150000 | 18200000 | No | No
MTHOLE1 | X4 | MTHOLE1 | 1 | Top | 0 | 18300000 | 18200000 | No | No